## Sheet1
Value | Qty | Part Number | Manufacturer | Package | Reference | Description | Digi-Key P/N | Min Qty | Cost
.1uF | 1 |  |  | SM0603 |  |  | C9
.1uF | 3 | CC0603KRX7R9BB104 | Yageo | SM0805 | C1 C2 C5 | CAP CER 0.1UF 50V 10% X7R 0603 | 311-1344-1-ND
1uF | 1 | C0805C105K4RACTU | Kemet | SM0805 | C3 | CAP CER 1UF 16V 10% X7R 0805 | 399-1284-1-ND | 1 | 0.12
10uF | 1 | CC0805KRX7R7BB104 | Yageo | SM0805 | C4 | CAP CER 10UF 6.3V 10% X5R 0805 | 311-1459-2-ND | 1 | 0.02905
.33uF | 1 | 0805YC334KAT2A | AVX Corporation | SM0805 | C6 | CAP CER 0.33UF 16V 10% X7R 0805 | 478-1402-1-ND | 1 | 0.24
.01uF | 1 | CC0805KRX7R9BB103 | Yageo | SM0805 | C7 | CAP CER 10000PF 50V 10% X7R 0805 | 311-1136-1-ND | 1 | 0.1
LED | 1 |  |  | LED-0603 | D1
CONN_3 | 1 |  |  | SIL-3 | K1
CONN_7 | 1 |  |  | SIL-7 | P1
330 ohm | 1 | RC0603JR-07330RL | Yageo | SM0603 | R9 | RES 330 OHM 1/10W 5% 0603 SMD | 311-330GRCT-ND | 1 | 0.1
1K ohm | 3 | RC0805JR-071KL | Yageo | SM0805 | R2 R3 R5 | RES 1.0K OHM 1/8W 5% 0805 SMD | 311-1.0KARCT-ND | 1 | 0.1
2K ohm | 1 |  |  | SM1206 | R6
4K ohm | 1 |  |  | SM0603 | R7
10K ohm | 1 |  |  | SM1206 | R4
68K ohm | 1 |  |  | SM1206 | R1
180K ohm | 1 |  |  | SM0603 | R8
7555 | 1 |  |  | SO8E | U1
7555 | 1 |  |  | TSSOP-8 | U4
7805-REG | 1 |  |  | DPAK3 | U3
TL082 | 1 |  |  | MSOP_8 | U5
LM741 | 1 |  |  | SO8E | U2